## Mic preamp v2
Comment | Description | Designator | Footprint | Manufacturer | Manufacturer part number | Supplier | Supplier part number | Quantity | Price
10n | Multilayer Ceramic Capacitor MLCC - SMD/SMT 500V 0.01uF 0805 10% | C1 | CC0805 | Wurth | 885342207014 | Mauser electronic | 710-885342207014 | 1 | 0,095€
10u | Multilayer Ceramic Capacitor MLCC - SMD/SMT 10uF+/-10% 16V X7R 2 080 | C2 | CC0805 | Samsung | CL21B106KOQNFNE | Mauser electronic | 187-CL21B106KOQNFNE | 1 | 0,214€
100nF | Multilayer Ceramic Capacitor MLCC - SMD/SMT WCAP-CSGP 100 nF 10% 50V | C3, C5, C6 | CC0805 | Wurth | 885012207098R | Mauser electronic | 710-885012207098R | 3 | 0,095€
47pF | Multilayer Ceramic Capacitor MLCC - SMD/SMT 50 V 47 pF C0G 0805 10% | C4 | CC0805 | Yageo | CC805KRNPO9BN470 | Mauser electronic | 603-CC805KRNPO9BN470 | 1 | 0,095€
1033 | Test pin | J1, J2, J5 | PIN | Keystone | 1033 | Mauser electronic | 534-1033 | 3 | 0,228€
PIN | PIN 1 | J3 |  | PCB pin | None | PCB pin | None | 1 | 0€
250k | Potentiometer LINEAR 250K off board | P1 | TRIMER UP | Alpha | RV16AF-10-20R1-B250K-LA | Mauser electronic | 31JN250-F | 1 | 1,62€
1K | Thick Film Resistor - SMD 1KOhms 0805 0.125W | R1 | CC0805 | Yageo | AA0805FR-071K | Mauser electronic | 603-AA0805FR-071K | 1 | 0,095€
100k | Thick Film Resistor - SMD 100KOhms 1/8W 150V | R2, R3 | CC0805 | Te conectivity | CRG0805F100K | Mauser electronic | 279-CRG0805F100K | 2 | 0,095€
2K2 | Thick Film Resistor - SMD 2.2kOhms 1/8W 0805 1% | R4 | CC0805 | Yageo | RC0805FR-102K2L | Mauser electronic | 603-RC0805FR-102K2L | 1 | 0,093€
20K | Thick Film Resistor - SMD 20 k Ohms 125mW 0805 1% | R5 | CC0805 | Yageo | AC0805FR-0720KL | Mauser electronic | 603-AC0805FR-0720KL | 1 | 0,095e
MAX4468EKA+T | Microphone Preamplifier Low-Cost, Micropower, SC70/SOT23-8, | U1 | SOT65P280X145-8N | Maxim | MAX4468EKA+T | Mauser electronic | 700-MAX4468EKAT | 1 | 1,08e
OPA171 | Operational Amplifier - Op Amps AC 36V Low Pwr | U2 | SOT23-5 | Texas instruments | OPA171AQDBVRQ1 | Mauser electronic | 595-OPA171AQDBVRQ1 | 1 | 1,54€